## Sheet1
引脚接线表 | [7 empty] | 资源使用表
备注 | 详细 | 功能 | 开发板 | IO口 | 功能 | 详细 | 备注 | 序号 | 接口/外设 | 用途 | 备注
指示RFID识别状态 | RFID指示灯 | LED灯组 | STM32F103ZET6-> <-STM32F103RCT6 | PA0 | 多色LED灯 | RED_Input |  | 1 | SysTick（主机、从机） | 系统的精确延时
引脚接线表 备注: 指示矩阵键盘按下状态; 引脚接线表 详细: 矩阵键盘指示灯; 引脚接线表 IO口: PA1; 引脚接线表 详细: GREEN_Input | 2 | TIM4（主机） | 定时光照检测，火焰检测
与PC通信 | USART2_Tx | USART2 |  | PA2 |  | BLUE_Input |  | 3 | TIM3（主机） | 步进电机的节拍器
引脚接线表 详细: USART2_Rx; 引脚接线表 IO口: PA3; 引脚接线表 功能: 蜂鸣器; 引脚接线表 详细: FMQ_Input | 4 | USART1（主机） | 同从机通信
| RC522_SDA | RC522 |  | PA4 | 28BYJ-48步进电机 | DJ_IN1 | 步进电机控制口 | 5 | USART3（主机） | 同PC进行通信，发送调试包
引脚接线表 详细: RC522_SCK; 引脚接线表 IO口: PA5; 引脚接线表 详细: DJ_IN2 | 6 | USART3（主机） | ESP8266
引脚接线表 详细: RC522_MISO; 引脚接线表 IO口: PA6; 引脚接线表 详细: DJ_IN3 | 7 | TIM3(从机） | 矩阵键盘扫描
引脚接线表 详细: RC522_MOSI; 引脚接线表 IO口: PA7; 引脚接线表 详细: DJ_IN4 | 8 | USART1（从机） | 同主机通信
引脚接线表 IO口: PA8; 引脚接线表 功能: 继电器; 引脚接线表 详细: Relay_Input | 9 | USART2（从机） | 同PC进行通信，发送调试包
与主机通信 | USART1_Tx | USART1 |  | PA9 | USART1 | USART1_Tx | 与从机通信 | 10
引脚接线表 详细: USART1_Rx; 引脚接线表 IO口: PA10; 引脚接线表 详细: USART1_Rx | 11
引脚接线表 IO口: PA11; 引脚接线表 功能: 光照传感器; 引脚接线表 详细: Slight_Output | 12
PA12
PA13
PA14
PA15
| RC522_RST | RC522 |  | PB0 | MAX7219 | MAX7219_DIN
|  |  |  | PB1 |  | MAX7219_CS
|  |  |  | PB2 |  | MAX7219_CLK
PB3
PB4
PB5
PB6
PB7
|  |  |  | PB8 | 数码管 | D_a
|  |  |  | PB9 |  | D_b
|  |  |  | PB10 |  | D_c
|  |  |  | PB11 |  | D_d
|  |  |  | PB12 |  | D_e
|  |  |  | PB13 |  | D_f
|  |  |  | PB14 |  | D_g
PB15
4X4矩阵键盘 | JZ_KEY_L0 | JZ_KEY |  | PC0
| JZ_KEY_L1 |  |  | PC1
| JZ_KEY_L2 |  |  | PC2
| JZ_KEY_L3 |  |  | PC3
| JZ_KEY_L4 |  |  | PC4
| JZ_KEY_L5 |  |  | PC5
| JZ_KEY_L6 |  |  | PC6 | LCD1602显示屏 | LCD1602_RD
| JZ_KEY_L7 |  |  | PC7 |  | LCD1602_RW
|  |  |  | PC8 |  | LCD1602_E
PC9
|  |  |  | PC10 | USART3 | USART3_Tx | 与PC通信
|  |  |  | PC11 |  | USART3_Rx
PC12
PC13
PC14
PC15
|  |  |  | PD0 | LED灯组 | 照明灯1
|  |  |  | PD1 |  | 照明灯2
|  |  |  | PD2 |  | 火焰报警灯
|  |  |  | PD3 | 火焰传感器 | Sfire_Output
PD4
PD5
PD6
PD7
PD8
PD9
PD10
PD11
PD12
PD13
PD14
PD15
PE0
PE1
PE2
PE3
PE4
PE5
PE6
PE7
PE8
PE9
PE10
PE11
PE12
PE13
PE14
PE15
|  |  |  | PF0 | LCD1602显示屏 | D0 | LCD1602数据线
|  |  |  | PF1 |  | D1
|  |  |  | PF2 |  | D2
|  |  |  | PF3 |  | D3
|  |  |  | PF4 |  | D4
|  |  |  | PF5 |  | D5
|  |  |  | PF6 |  | D6
|  |  |  | PF7 |  | D7
PF8
PF9
PF10
PF11
PF12
PF13
PF14
PF15